## Munka1
Adatok |  |  |  | M meghatározása |  |  |  |  | S meghatározása |  |  |  | saját körfrekvenciák
m1 | 0.35 | [kg] |  | M | 0.76852 | 0 | [kg] |  | S | 2704.2436 | -340 | [N/m] | segédszámítás a másodfoku egyenletekhez
m2 | 0.5 | [kg] |  | q=[Yc;Yb] | 0 | 0.3 | [kg] |  | q=[Yc;Yb] | -340 | 340 | [N/m] | A | 0.23056 | 0.23056
m3 | 0.5 | [kg] |  | M | 0.3 | 0 | [kg] |  | S | 340 | -340 | [N/m] | B | -1072.5694 | -1072.5694
m4 | 0.3 | [kg] |  | q=[Yb;Yc] | 0 | 0.76852 | [kg] |  | q=[Yb;Yc] | -340 | 2704.2436 | [N/m] | C | 803842.8225 | 803842.8225
l1 | 0.25 | [m] |  | M | 0.003984 | 0 | [kgm] |  | S | 14.0188 | -24.48 | [Nm]
l2 | 0.3 | [m] |  | q=[Ψ;Yb] | 0 | 0.3 | [kg] |  | q=[Ψ;Yb] | -24.48 | 340 | [N/m] | α1 | 30.6427 | [rad/s]
R | 0.06 | [m] |  | M | 0.3 | 0 | [kg] |  | S | 340 | -24.48 | [N/m] | α2 | 60.9355 | [rad/s]
kt | 10 | [Nm/rad] |  | q=[Yb;Ψ] | 0 | 0.003984 | [kgm] |  | q=[Yb;Ψ] | -24.48 | 14.0188 | [Nm]
k2 | 440 | [N/m] |  | M | 1.1067 | 0 | [kg] |  | S | 3894.1108 | 408 | [N/m] | lengéskép
k1 | 340 | [N/m] |  | q=[Xa;Yb] | 0 | 0.3 | [kg] |  | q=[Xa;Yb] | 408 | 340 | [N/m] | A1 | 1 | [m]
m0 | 0 | [kg] |  | M | 0.3 | 0 | [kg] |  | S | 340 | 408 | [N/m] | q=[Yc;Yb] | 5.8312 | [m]
e | 0 | [m] |  | q=[Yb;Xa] | 0 | 1.1067 | [kg] |  | q=[Yb;Xa] | 408 | 3894.1108 | [N/m] | A1 | 1 | [m]
Fa0 | -30 | [N] |  | M | 0.069167 | 0 | [kgm] |  | S | 243.3819 | -102 | [Nm] | q=[Yb;Yc] | 0.17149 | [m]
Fb0 | -35 | [N] |  | q=[ϕ;Yb] | 0 | 0.3 | [kg] |  | q=[ϕ;Yb] | -102 | 340 | [N/m] | A1 | 1 | [rad]
M0 | 0 | [Nm] |  | M | 0.3 | 0 | [kg] |  | S | 340 | -102 | [N/m] | q=[Ψ;Yb] | 0.41985 | [m]
r0 | -0.02 | [m] |  | q=[Yb;ϕ] | 0 | 0.069167 | [kgm] |  | q=[Yb;ϕ] | -102 | 243.3819 | [Nm] | A1 | 1 | [m]
ε | 1.0472 | [rad] | [10 empty] | q=[Yb;Ψ] | 2.3818 | [rad]
ω | -100 | [rad/s] |  | partikuláris MO |  |  |  | maximális rugóerő |  |  |  |  | A1 | 1 | [m]
g | 9.81 | [m/s^2] |  | segédkonstansok |  |  |  | Frst | 2.943 | [N] |  |  | q=[Xa;Yb] | -6.9975 | [m]
|  |  |  | E | -4980.9416 |  |  | A | 0.0076645 | [m] |  |  | A1 | 1 | [m]
koordináta független |  |  |  | F | -340 |  |  | frdin | 2.6059 | [N] |  |  | q=[Yb;Xa] | -0.14291 | [m]
q | Yc |  |  | G | -340 |  |  | Fr1max | 5.5489 | [N] |  |  | A1 | 1 | [rad]
| Yb |  |  | H | -2660 | [7 empty] | q=[ϕ;Yb] | 1.7494 | [m]
q | Yb |  |  | Fc1 | -21.6506 | [7 empty] | A1 | 1 | [m]
| Yc |  |  | Fc2 | -30.3109 |  |  | koordináta transzformáció |  |  |  |  | q=[Yb;ϕ] | 0.57163 | [rad]
q | Ψ |  |  | Fs1 | -21.3 |  |  | Ψ-> Yc | 0.005184 | 0.072
| Yb |  |  | Fs2 | -17.5 |  |  | Xa->Yc | 1.44 | -1.2 |  |  | A2 | 1 | [m]
q | Yb | [6 empty] | ϕ->Yc | 0.09 | 0.3 |  |  | q=[Yc;Yb] | -0.43931 | [m]
| Ψ | [11 empty] | A2 | 1 | [m]
q | Xa |  |  | L | 0.0036003 | [m] | [6 empty] | q=[Yb;Yc] | -2.2763 | [m]
| Yb |  |  | q=[Yc;Yb] | 0.010935 | [m] | [6 empty] | A2 | 1 | [rad]
q | Yb |  |  | L | 0.010935 | [m] | [6 empty] | q=[Ψ;Yb] | -0.03163 | [m]
| Xa |  |  | q=[Yb;Yc] | 0.0036003 | [m] | [6 empty] | A2 | 1 | [m]
q | ϕ |  |  | L | 0.050004 | [rad] | [6 empty] | q=[Yb;Ψ] | -31.6152 | [rad]
| Yb |  |  | q=[Ψ;Yb] | 0.010935 | [m] | [6 empty] | A2 | 1 | [m]
q | Yb |  |  | L | 0.010935 | [m] | [6 empty] | q=[Xa;Yb] | 0.52717 | [m]
| ϕ |  |  | q=[Yb;Ψ] | 0.050004 | [rad] | [6 empty] | A2 | 1 | [m]
|  |  |  | L | -0.0030002 | [m] | [6 empty] | q=[Yb;Xa] | 1.8969 | [m]
|  |  |  | q=[Xa;Yb] | 0.010935 | [m] | [6 empty] | A2 | 1 | [rad]
|  |  |  | L | 0.010935 | [m] | [6 empty] | q=[ϕ;Yb] | -0.13179 | [m]
|  |  |  | q=[Yb;Xa] | -0.0030002 | [m] | [6 empty] | A2 | 1 | [m]
|  |  |  | L | 0.012001 | [rad] | [6 empty] | q=[Yb;ϕ] | -7.5876 | [rad]
|  |  |  | q=[ϕ;Yb] | 0.010935 | [m]
|  |  |  | L | 0.010935 | [m]
|  |  |  | q=[Yb;ϕ] | 0.012001 | [rad]
|  |  |  | N | 0.0038609 | [m]
|  |  |  | q=[Yc;Yb] | 0.0060854 | [m]
|  |  |  | N | 0.0060854 | [m]
|  |  |  | q=[Yb;Yc] | 0.0038609 | [m]
|  |  |  | N | 0.053624 | [rad]
|  |  |  | q=[Ψ;Yb] | 0.0060854 | [m]
|  |  |  | N | 0.0060854 | [m]
|  |  |  | q=[Yb;Ψ] | 0.053624 | [rad]
|  |  |  | N | -0.0032174 | [m]
|  |  |  | q=[Xa;Yb] | 0.0060854 | [m]
|  |  |  | N | 0.0060854 | [m]
|  |  |  | q=[Yb;Xa] | -0.0032174 | [m]
|  |  |  | N | 0.01287 | [rad]
|  |  |  | q=[ϕ;Yb] | 0.0060854 | [m]
|  |  |  | N | 0.0060854 | [m]
|  |  |  | q=[Yb;ϕ] | 0.01287 | [rad]
| m11 | = | 1.1917 | [SI] | Jó!
| m22 | = | 0.25 | [SI] | Jó!
| s11 | = | 1027215 | [SI] | Jó!
| s12 | = | 360 | [SI] | Jó!
| s22 | = | 360 | [SI] | Jó!
| 1 | = | 35.742 | [rad/s] | Jó!
| 2 | = | 64.165 | [rad/s] | Jó!
| A12 | = | -8.8619 | [SI] | Jó!
| A22 | = | 0.53788 | [SI] | Jó!
| L1 | = | 0.0015337 | [SI] | Jó!
| L2 | = | -0.0077528 | [SI] | Jó!
| N1 | = | 0.0026519 | [SI] | Jó!
| N2 | = | -0.0076017 | [SI] | Jó!
| ¦Fr2max¦ | = | 5.3139 | [N] | Jó!
Note on O40: ====== ID#AAAAIVugiW0 Szerző (2021-04-24 10:56:18) 0